## Kararlı durum N=7
| MAXDUTYCLAMPED 24575 | // Maximum duty cycle of 75% in Q15 format |  |  |  |  | // pvPanel Voltage is multiplied by Q15(0.89) to have the same per unit as the rectifiedVac
| FLYBACKPERIOD |  |  | Q15 |  |  | // and both are in Q13 format (56.1 * turns ratio = 392.7, 392/445 = 0.89)
| 16864 | 0.75 | 12648 | 24575.25
[6 empty] | Vpv | N | Vpv*N | VoutMAX |  | Fixed Point
[6 empty] | 56.1 | 7 | 392 | 445 | 0.89 | 29164 | Q15
| Q15 | Q14 | Q13 | Q15 | Q15 | Q13 |  | Q15
Açı | currentReferenceDynamic | peakInverterOutputVoltage | rectifiedVac | 0.89 | pvPanelVoltage | decoupleTerm |  | totalOutput | flybackDutyCycle | %PWM | Vgrid | Vpeak | Vo | Vin | N | D
10 | 5899 | 13520 | 1216 | 29163 | 21024 | 5890 | 1690 | 6760 | 3480 | 0.20636 | 230 | 325.2691 | 56.4824 | 36 | 7 | 0.1831
20 | 10754 | 13520 | 2218 | 29163 | 21024 | 6900 | 2630 | 10520 | 5410 | 0.3208 | 230 | 325.2691 | 111.2486 | 36 | 7 | 0.30626
30 | 16238 | 13520 | 3349 | 29163 | 21024 | 8030 | 3420 | 13680 | 7040 | 0.41746 | 230 | 325.2691 | 162.6346 | 36 | 7 | 0.39224
40 | 21173 | 13520 | 4367 | 29163 | 21024 | 9040 | 3960 | 15840 | 8150 | 0.48328 | 230 | 325.2691 | 209.079 | 36 | 7 | 0.45346
50 | 24746 | 13520 | 5105 | 29163 | 21024 | 9780 | 4280 | 17120 | 8810 | 0.52241 | 230 | 325.2691 | 249.1706 | 36 | 7 | 0.49718
60 | 28259 | 13520 | 5829 | 29163 | 21024 | 10510 | 4540 | 18160 | 9350 | 0.55444 | 230 | 325.2691 | 281.6913 | 36 | 7 | 0.52782
70 | 30818 | 13520 | 6357 | 29163 | 21024 | 11030 | 4720 | 18880 | 9720 | 0.57638 | 230 | 325.2691 | 305.653 | 36 | 7 | 0.54811
80 | 32335 | 13520 | 6670 | 29163 | 21024 | 11350 | 4810 | 19240 | 9900 | 0.58705 | 230 | 325.2691 | 320.3276 | 36 | 7 | 0.55969
90 | 32767 | 13520 | 6759 | 29163 | 21024 | 11440 | 4840 | 19360 | 9960 | 0.59061 | 230 | 325.2691 | 325.2691 | 36 | 7 | 0.56346

## Kararlı durum N=12
| MAXDUTYCLAMPED 24575 | // Maximum duty cycle of 75% in Q15 format |  |  |  |  | // pvPanel Voltage is multiplied by Q15(0.89) to have the same per unit as the rectifiedVac
| FLYBACKPERIOD |  |  | Q15 |  |  | // and both are in Q13 format (56.1 * turns ratio = 392.7, 392/445 = 0.89)
| 16864 | 0.75 | 12648 | 24575.25
[6 empty] | Vpv | N | Vpv*N | VoutMAX |  | Fixed Point
[6 empty] | 56.1 | 12 | 673 | 445 | 1.52 | 24904 | Q14
| Q15 | Q14 | Q13 | Q14 | Q15 | Q13 |  | Q15
Açı | currentReferenceDynamic | peakInverterOutputVoltage | rectifiedVac | 1.52 | pvPanelVoltage | decoupleTerm |  | totalOutput | flybackDutyCycle | %PWM | Vgrid | Vpeak | Vo | Vin | N | D
10 | 5899 | 10657 | 959 | 24904 | 21024 | 8948 | 877 | 3508 | 1810 | 0.10733 | 230 | 325.2691 | 56.4824 | 36 | 12 | 0.11563
20 | 10754 | 10657 | 1748 | 24904 | 21024 | 9737 | 1470 | 5880 | 3030 | 0.17967 | 230 | 325.2691 | 111.2486 | 36 | 12 | 0.20478
30 | 16238 | 10657 | 2640 | 24904 | 21024 | 10629 | 2034 | 8136 | 4190 | 0.24846 | 230 | 325.2691 | 162.6346 | 36 | 12 | 0.2735
40 | 21173 | 10657 | 3443 | 24904 | 21024 | 11432 | 2467 | 9868 | 5080 | 0.30123 | 230 | 325.2691 | 209.079 | 36 | 12 | 0.32614
50 | 24746 | 10657 | 4024 | 24904 | 21024 | 12013 | 2744 | 10976 | 5650 | 0.33503 | 230 | 325.2691 | 249.1706 | 36 | 12 | 0.3658
60 | 28259 | 10657 | 4595 | 24904 | 21024 | 12584 | 2991 | 11964 | 6160 | 0.36528 | 230 | 325.2691 | 281.6913 | 36 | 12 | 0.3947
70 | 30818 | 10657 | 5011 | 24904 | 21024 | 13000 | 3157 | 12628 | 6500 | 0.38544 | 230 | 325.2691 | 305.653 | 36 | 12 | 0.41436
80 | 32335 | 10657 | 5258 | 24904 | 21024 | 13247 | 3251 | 13004 | 6690 | 0.3967 | 230 | 325.2691 | 320.3276 | 36 | 12 | 0.42578
90 | 32767 | 10657 | 5328 | 24904 | 21024 | 13317 | 3277 | 13108 | 6750 | 0.40026 | 230 | 325.2691 | 325.2691 | 36 | 12 | 0.42953

## Vac Hesap
10bit
Vgrid | Vgrid_pk | NTR1 | AC_VOLTAGE | ADC | Bin | Q Bit sola kaydir | Fixed Point Deger | Kesirli | FixPoint Sağlaması
230 | 325.2691 | 46 | 2.7271 | 845 | 00000011 01001101 | 00110100 11010000 | 13520 | 0.8252 | 13520 | Q14
230 | 325.2691 | 46 | 2.7271 | 845 | 00000011 01001101 | 01101001 10100000 | 27040 | 1.6504 | 27040 | Q15 | ***yazılımdaki haatalı durum…..
inverterOutputVoltage = (ADCBUF7 << 5) - referenceVoltage; | [5 empty] | Q15 |  | Q15 |  | Q14
[8 empty] | 2,5V çıkar | Kesirli
230 | 325.2691 | 46 | 2.7271 | 845 | 00000011 01001101 | 01101001 10100000 | 27040 | 10657 | 0.32523 | 5328.5
Note on D18: TR1 giriş primer seri bağlı ise 230V giriş gerilimi ve sekonder, çıkış paralel bağlı ise 5V çıkış gerilimi olur. N=230/5=46 olur...
Note on H18: ADC 10bit ölçüm yaptığı için Q15 formatı için 5bit sola kaydırmak gerekiyor

## Vpv Hesap
Q15
Vpv | PV_VOLTAGE | ADC | Bin | 5 Bit sola kaydir | Fixed Point Deger | Kesirli
36 | 2.1176 | 657 | 00000010 10010001 | 01010010 00100000 | 21024 | 0.6416

## PI Hessaplamalar
Sin | Q15 | Q15 |  | Q14 | Q15 |  |  | Q15 | Q15 | Q15
derece | currentReferenceDynamic | mpptFactor | IoRef | rectifiedInverterOutputCurrent | currentError | Ra Q15(0.18) | Rsa Q15(0.02) | Poutput | Ioutput | totalOutput
10 | 5899 | 9900 | 1782 | 9920 | -8138 | 5898 | 655 | -1464 | -162 | -1626
20 | 10754 | 9900 | 3249 | 9920 | -6671 | 5898 | 655 | -1200 | -295 | -1495
30 | 16238 | 9900 | 4905 | 9920 | -5015 | 5898 | 655 | -902 | -395 | -1297
40 | 21173 | 9900 | 6396 | 9920 | -3524 | 5898 | 655 | -634 | -465 | -1099
50 | 24746 | 9900 | 7476 | 9920 | -2444 | 5898 | 655 | -439 | -513 | -952
60 | 28259 | 9900 | 8537 | 9920 | -1383 | 5898 | 655 | -248 | -540 | -788
70 | 30818 | 9900 | 9310 | 9920 | -610 | 5898 | 655 | -109 | -552 | -661
80 | 32335 | 9900 | 9769 | 9920 | -151 | 5898 | 655 | -27 | -555 | -582
90 | 32767 | 9900 | 9899 | 9920 | -21 | 5898 | 655 | -3 | -555 | -558
// Compensator Software
IoRef = (__builtin_mulss((int)currentReferenceDynamic,(int)mpptFactor) >> 15);
| currentError = IoRef - (rectifiedInverterOutputCurrent << 1); |  |  |  | *** hatalı olabilir….
Poutput = (__builtin_mulss(currentError,Ra)) >> 15;
Ioutput = Ioutput + (long)((__builtin_mulss((int)currentError,(int)Rsa)) >> 15);
totalOutput = (long)Poutput + Ioutput;

## AC Akım
[11 empty] | VADC |  |  | Q15
[7 empty] | I(A) | Vout | Vout-2,5 | V_ACS712 | AC_CURRENT | ADC | Binary | 5 Bit sola kaydir | Fixed Point Deger | Kesirli
[7 empty] | 2.13 | 2894.05 | 394.05 | 2.8941 | 0.0028762 | 0 | 00000000 00000000 | 00000000 00000000 | 0 | 0
[6 empty] | 0 | 0 | 2500 | 0 | 2.5 | 1.653 | 512 | 00000010 00000000 | 01000000 00000000 | 16384 | 0.5
[7 empty] | -2.13 | 2105.95 | -394.05 | 2.1059 | 3.303 | 1024 | 00000100 00000000 | 10000000 00000000 | 32768 | 1
[7 empty] | 0.84 | 2655.4 | 155.4 | 2.6554 | 1.0022 | 310 | 00000001 00110110 | 00100110 11000000 | 9920 | 0.30273
[7 empty] | -0.84 | 2344.6 | -155.4 | 2.3446 | 2.3037 | 714 | 00000010 11001010 | 01011001 01000000 | 22848 | 0.69727
|  |  | ACS712ELCTR-05B-T | [6 empty] | Vadc=I*185*4,1875 |  |  | Q15
|  |  | Vout= | 2,5V (+-)185mv/1A |  |  | I | mV/A | Kazanç | Vac_current | ADC | Bin | 5 Bit sola kaydir | Fixed Point Deger | Kesirli | Sağlaması
[7 empty] | 1.6 | 0.185 | 4.1875 | 1.2395 | 384 | 00000001 10000000 | 00110000 00000000 | 12288 | 0.375 | 12288
|  |  | I(A) | Vout | Vout-2,5 |  | 1.3 | 0.185 | 4.1875 | 1.0071 | 312 | 00000001 00111000 | 00100111 00000000 | 9984 | 0.30469 | 9984
|  |  | 2.14 | 2895.9 | 395.9
|  |  | -2.14 | 2104.1 | -395.9
// Inverter Output Current Max Rating
#define INVERTER_OUTPUTCURRENT_MAX 13000
Pout | Vac | Iac | Iac_peak | [7 empty] | // At 210Vac full load, expected peak inverter output current ~1.6A.
215 | 230 | 0.93478 | 1.3 | [7 empty] | // This current * gain of 185mV/A * gain of U5, measured by the ADC
100 | 85 | 1.1765 | 1.6 | [7 empty] | // and converted to Q15. Subtract off the offset

## Q15 Sin Table
0 |  |  | currentReferenceDynamic için;
101 | Açı | eleman | değer
201 | 10 | 60 | 5899
302 | 20 | 110 | 10754
402 | 30 | 170 | 16238
503 | 40 | 230 | 21173
603 | 50 | 280 | 24746
704 | 60 | 340 | 28259
804 | 70 | 400 | 30818
905 | 80 | 460 | 32335
1005 | 90 | 510 | 32767
1106
1206
1307
1407
1507
1608
1708
1809
1909
2009
2110
2210
2310
2410
2511
2611
2711
2811
2911
3012
3112
3212
3312
3412
3512
3612
3712
3811
3911
4011
4111
4210
4310
4410
4509
4609
4708
4808
4907
5007
5106
5205
5305
5404
5503
5602
5701
5800
5899
5998
6096
6195
6294
6393
6491
6590
6688
6786
6885
6983
7081
7179
7277
7375
7473
7571
7669
7767
7864
7962
8059
8157
8254
8351
8448
8545
8642
8739
8836
8933
9030
9126
9223
9319
9416
9512
9608
9704
9800
9896
9992
10087
10183
10278
10374
10469
10564
10659
10754
10849
10944
11039
11133
11228
11322
11417
11511
11605
11699
11793
11886
11980
12074
12167
12260
12353
12446
12539
12632
12725
12817
12910
13002
13094
13187
13279
13370
13462
13554
13645
13736
13828
13919
14010
14101
14191
14282
14372
14462
14553
14643
14732
14822
14912
15001
15090
15180
15269
15358
15446
15535
15623
15712
15800
15888
15976
16063
16151
16238
16325
16413
16499
16586
16673
16759
16846
16932
17018
17104
17189
17275
17360
17445
17530
17615
17700
17784
17869
17953
18037
18121
18204
18288
18371
18454
18537
18620
18703
18785
18868
18950
19032
19113
19195
19276
19357
19438
19519
19600
19680
19761
19841
19921
20000
20080
20159
20238
20317
20396
20475
20553
20631
20709
20787
20865
20942
21019
21096
21173
21250
21326
21403
21479
21554
21630
21705
21781
21856
21930
22005
22079
22154
22227
22301
22375
22448
22521
22594
22667
22739
22812
22884
22956
23027
23099
23170
23241
23311
23382
23452
23522
23592
23662
23731
23801
23870
23938
24007
24075
24143
24211
24279
24346
24413
24480
24547
24613
24680
24746
24811
24877
24942
25007
25072
25137
25201
25265
25329
25393
25456
25519
25582
25645
25708
25770
25832
25893
25955
26016
26077
26138
26198
26259
26319
26378
26438
26497
26556
26615
26674
26732
26790
26848
26905
26962
27019
27076
27133
27189
27245
27300
27356
27411
27466
27521
27575
27629
27683
27737
27790
27843
27896
27949
28001
28053
28105
28157
28208
28259
28310
28360
28411
28460
28510
28560
28609
28658
28706
28755
28803
28850
28898
28945
28992
29039
29085
29131
29177
29223
29268
29313
29358
29403
29447
29491
29534
29578
29621
29664
29706
29749
29791
29832
29874
29915
29956
29997
30037
30077
30117
30156
30195
30234
30273
30311
30349
30387
30424
30462
30498
30535
30571
30607
30643
30679
30714
30749
30783
30818
30852
30885
30919
30952
30985
31017
31050
31082
31113
31145
31176
31206
31237
31267
31297
31327
31356
31385
31414
31442
31470
31498
31526
31553
31580
31607
31633
31659
31685
31710
31736
31760
31785
31809
31833
31857
31880
31903
31926
31949
31971
31993
32014
32036
32057
32077
32098
32118
32137
32157
32176
32195
32213
32232
32250
32267
32285
32302
32318
32335
32351
32367
32382
32397
32412
32427
32441
32455
32469
32482
32495
32508
32521
32533
32545
32556
32567
32578
32589
32599
32609
32619
32628
32637
32646
32655
32663
32671
32678
32685
32692
32699
32705
32711
32717
32722
32728
32732
32737
32741
32745
32748
32752
32755
32757
32759
32761
32763
32765
32766
32766
32767